## 软件
一级 模块 | 二级 模块 | 三级 模块 | 需求描述 | 限制 | 选项 | CH3V2.1（腾讯云）
[6 empty] | 默认值 | App
图像 | 图像参数配置 | 亮度 | 图像亮度参数可配置 | 值越大亮度越大，反之越小 | 范围0-100整数 | 50 | Y
|  | 对比度 | 图像对比度参数可配置 | 值越大图像明暗反差越大，反之越小 | 范围0-100整数 | 50 | Y
|  | 饱和度 | 图像饱和度参数可配置 | 值越大图像彩色越浓，反之越淡 | 范围0-100整数 | 50 | Y
|  | 锐度 | 图像锐度参数可配置 | 值越大物体边界越清晰，反之越模糊 | 范围0-100整数 | 50 | Y
|  | 镜像 | 镜像可配置 |  | 关闭 | 关闭 | Y
[5 empty] | 中心 |  | Y
| 曝光 | 视频制式 | PAL NTSC可配置，PAL最大帧率25帧，NTSC最大帧率30帧 |  | PAL (50 Hz)、NTSC (60 Hz) | NTSC (60 Hz) | Y
|  | 防闪烁 | 防闪烁打开或关闭 |  | 开启、关闭 | 关闭 | Y
|  | 曝光模式 | 曝光模式可选 |  | 自动 | 自动 | N
|  |  | 自动曝光模式时，曝光时间及增益根据环境亮度自动调节 |  | 防闪烁关闭，视频制式为PAL，曝光时间可选项为：1/25、1/50、1/100、1/150、1/200、1/250、1/500、1/750、1/1000、1/2000、1/4000、1/10000 防闪烁关闭，视频制式为NTSC，曝光时间可选项为：1/30、1/60、1/120、1/150、1/200、1/250、1/500、1/750、1/1000、1/2000、1/4000、1/10000 防闪烁开启，视频制式为PAL：曝光时间可选项1/25、1/50、1/100； 防闪烁开启，视频制式为NTSC：曝光时间可选项1/30、1/60、1/120 | 防闪烁关闭：PAL曝光时间默认1/25；NTSC曝光时间为1/30； 防闪烁开启： PAL曝光时间为1/25；NTSC曝光时间为1/30； | N
| 背光 | 背光模式 | 背光模式可设置 |  | 关闭 | 关闭 | N
|  |  | 背光模式可设置 |  | 宽动态 |  | Y
|  |  | 背光模式可设置 |  | 背光补偿 |  | N
|  |  | 背光模式可设置 |  | 强光抑制 |  | N
|  | 宽动态 | 宽动态配置，选择时可设置宽动态等级参数 |  | 范围0-100整数 | 50 | Y
|  | 背光补偿 | 背光补偿，改变曝光参数，选择时可设置补偿区域 |  | 上，下，左，右，左上，左下，右上，右下，中心 | 上 | N
|  | 强光抑制 | 强光抑制等级可配置 |  | 范围1-100整数 | 50 | N
| 图像处理 | 白平衡 | 白平衡模式可选 |  | 自动 | 自动 | N
|  | 3D降噪 | 3D降噪可开关 |  | 可选项为开启、关闭 | 开启 | N
|  |  | 开启3D降噪时，可设置降噪等级 |  | 范围0-100整数 | 50 | N
|  | 紫边消除 | 具备消除高低光交界处紫边现象的功能，界面不可配置 |  |  | 默认开启 | N
|  | 坏点校正 | 可自动检测和消除坏点，界面不可配置 |  |  | 默认开启 | N
|  | 夜视降帧 | 亮度低到一定值后，降低帧率，加长曝光时间以增加亮度，界面不可配置 |  |  | 默认开启 | N
| OSD | 显示开关 | 可勾选开启显示名称 |  |  | 勾选 | Y
|  |  | 可勾选开启显示时间 |  |  | 勾选 | N
|  |  | 可勾选开启显示星期 |  |  | 勾选 | N
|  | Tenda logo 开关 | 可勾选开启显示腾达logo（Tenda） |  |  | 开启 | Y
|  | 通道名称 | 通道名称栏可输入中英文及其它字符，最高31字符。输入不支持的字符有错误提示 |  | 仅支持中英文、数字、空格和特殊字符`~!@#$%^&*()_+-=,.<>;:/?'"[]{}\¦ | CS6GV2.0 | Y
|  | 时间格式 | 时间格式可选 |  | 可选项为12小时制和24小时制 | 24小时制 | N
|  |  | 12小时制时，中文语言时在最后增加上午、下午；其它语言时均在最后增加AM、PM |  |  |  | N
|  | 日期格式 | 日期格式可选 |  | 可选项为XXXX-XX-XX（年月日）、XX-XX-XXXX（月日年）、XX-XX-XXXX（日月年） | XXXX-XX-XX（年月日） | N
|  | 字体大小 | 可配置OSD字体大小，固定像素大小或自适应，自适应则根据图像分辨率自动调节OSD字体大小 | 仅主码流支持 | 16*16 32*32 64*64 自适应 | 自适应 | N
|  | OSD位置 | OSD位置可通过拖动调节 |  |  | 默认位于左下角 | N
| 隐私遮蔽 | 遮蔽开关 | 可开关隐私遮蔽功能 |  | 开启/关闭 | 关闭 | N
|  | 遮蔽区域 | 可绘制4个矩形区域，支持清除与清空 |  |  |  | N
| 补光灯 | 切换模式 | 补光灯开启模式可选 |  | 可选项为自动开启、定时开启、常开、常关；（常关对应App关闭夜视） | 自动开启 | N
|  | 灵敏度 | 仅在补光灯为自动开启模式，灵敏度可选 |  | 可选项为低、中、高 | 中 | N
|  |  | 补光灯为自动开启模式时，灵敏度不可选 |  |  |  | N
|  | 切换时延 | 仅在补光灯为自动开启模式，切换时延可配置 |  | 范围2-10整数 | 5 | N
|  | 开始时间和结束时间 | 补光灯开启的开始时间和结束时间可配置 |  |  | 18：00--6：00 | N
|  | 夜视模式 | 可选择的夜视模式 |  | 全彩夜视 |  | Y
[5 empty] | 关闭夜视 (仅App显示，对应补光灯常关) |  | Y
|  | 白光灯亮度 | 白光灯亮度可设置；自动模式下，根据环境亮度自动调整；手动模式下，设置1-100值 | 仅在夜视模式为全彩夜视可设置，其它情况隐藏该设置 | 自动；手动，范围1-100整数 | 自动 | Y
| 恢复默认 | 恢复默认 | 可将所有图像参数恢复至默认配置，不含OSD，隐私遮蔽 |  | 恢复默认配置 |  | N
编码 | 视频 | 码流 | 码流包含主码流，子码流，可切换拉流 |  |  | 主码流 | N
|  |  | 超清/流畅 |  |  | 超清 | Y
|  | 编码格式 | 编码格式可选 |  | 可选项为H.264M(显示为H.264) |  | Y
|  |  | 编码格式可选 |  | 可选项为H.265 | H.265 | Y
|  | 分辨率 | 主码流分辨率可配置 |  | 2560*1440，APP显示为2.5K | 2560*1440 | Y
|  |  | 主码流分辨率可配置 |  | 2304*1296，APP显示为2K | / | Y
|  |  | 主码流分辨率可配置 |  | 1920*1080，APP显示为1080P | / | Y
|  |  | 主码流分辨率可配置 |  | 1280*720，APP显示为720P | / | Y
|  |  | 子码流分辨率可配置 |  | 可选项为768*432 | 768*432 | Y
|  |  | 子码流分辨率可配置 |  | 可选项为640*360 |  | Y
|  | 帧率 | 主码流、子码流帧率可配置 |  | AOV模式 PAL制式：,1,2,3，单位fps NTSC制式：1,2,3，单位fps | 1 | Y
[5 empty] | 报警及唤醒模式 PAL制式：1-15整数，单位fps NTSC制式：1-15整数，单位fps | 15 | N
|  | 码率类型 | 码率类型可选，配置随场景变化时码率的不同改变模式 |  | 可选项为固定码率、可变码率 | 可变码率 | N
|  | 视频质量 | 图像质量可选，设置不同的编码参数，固定码率时不可配置 |  | 可选项为最高、较高、中等、较低、低、最低 | 中等 | N
|  | 码率 | 主码流码率上限可配置 |  | 可选项为512、1024、1536、2048单位kbps | 1024 | N
|  |  | 子码流码率上限可配置 |  | 可选项为128、256、512、1024，单位为kbps | 256 | N
|  | I帧间隔 | I帧间隔 |  |  | 60 | N
|  | 恢复默认 | 可将所有视频参数恢复至默认配置 |  | 恢复默认配置 |  | N
| 音频 | 音频开关 | 音频开关可配置 |  |  | 开启 | N
|  | 编码格式 | 音频编码格式可选 |  | G.711U、G.711A、AAC(腾讯云设备暂无AAC) | G.711A | N
|  | 音频路数 | 双路是否都有音频 |  |  | / | /
|  | 采样率 | 设置采样率为8，单位为kHz |  |  | 8 | N
|  | 位深 | 采样位深16，单位为bit |  |  | 16 | N
|  | 音量 | 麦克风输入音量可配置 |  | 范围0-100整数 | 100 | Y
|  |  | 扬声器输出音量可配置 |  | 范围0-100整数 | 100 | Y
|  | 恢复默认 | 可将所有音频参数恢复至默认配置 |  | 恢复默认配置 |  | N
报警 | 人形侦测 | 人形侦测开关 | 开关人形侦测功能 |  | 开启、关闭 | 开启 | Y
|  | 联动方式--人形追踪 | 可开关是否联动人形追踪 |  | 开启、关闭 | 关闭 | Y
|  | 联动方式--触发录像 | 可开关是否联动录像 |  |  | 触发录像 | N
|  | 联动方式--消息推送 | 可开关是否联动推送消息至云平台 |  |  | 消息推送 | N
|  | 电子围栏 | 1、开启某一目标过滤侦测后，可设置侦测区域，侦测区域为1个四边形，可移动位置，控制顶点改变大小，默认全屏 2、移动区域时，区域无法超出画面范围 |  |  | 全屏 | Y
|  | 灵敏度 | 灵敏度可设置 上报：1-25低，26-75中，76-100 高 下发：低 20 ，中 60， 高 80 |  | 上报：1-25低，26-75中，76-100 高 下发：低 20 ，中 60， 高 80 | 60 | Y
|  | 报警防抖 | 连续一段时间内未检测到目标才认为报警结束 |  |  | 10秒钟 | N
|  | 布防时间 | 可按分钟设置报警时间段 | 一天仅可设置8个时段 |  | 7*24 | Y
|  | 联动方式--白光报警 | 可开关是否联动白光报警 | 所有事件共用白光开关 | 开启、关闭 | 关闭 | Y
|  | 联动方式--声音报警 | 可开关是否联动声音报警 | 1、声音报警下方可选声音类型 2、所有事件联动中的声音报警共用一条自定义语音 | 开启、关闭 | 关闭 | Y
| 车辆侦测 | 车辆侦测开关 | 开关车辆侦测功能 |  | 开启、关闭 | 开启
|  | 联动方式--触发录像 | 可开关是否联动录像 |  |  | 触发录像 | N
|  | 联动方式--消息推送 | 可开关是否联动推送消息至云平台 |  |  | 消息推送 | N
|  | 电子围栏 | 1、开启某一目标过滤侦测后，可设置侦测区域，侦测区域为1个四边形，可移动位置，控制顶点改变大小，默认全屏 2、移动区域时，区域无法超出画面范围 |  |  | 全屏 | Y
|  | 灵敏度 | 灵敏度可设置 上报：1-25低，26-75中，76-100 高 下发：低 20 ，中 60， 高 80 |  | 上报：1-25低，26-75中，76-100 高 下发：低 20 ，中 60， 高 80 | 60 | N
|  | 静止过滤 | 可开关是否过滤静止车辆 | 若开启静止过滤，车辆静止30S后，停止报警，若为智能夜视，联动关闭白光灯 |  | 关闭 | Y
|  | 报警防抖 | 连续一段时间内未检测到目标才认为报警结束 |  |  | 10秒钟 | N
|  | 布防时间 | 可按分钟设置报警时间段 | 一天仅可设置8个时段 |  | 7*24 | Y
|  | 联动方式--白光报警 | 可开关是否联动白光报警 | 所有事件共用白光开关 | 开启、关闭 | 关闭 | Y
|  | 联动方式--声音报警 | 可开关是否联动声音报警 | 1、声音报警下方可选声音类型 2、所有事件联动中的声音报警共用一条自定义语音 | 开启、关闭 | 关闭 | Y
| 非机动车侦测 | 非机动车侦测开关 | 开关非机动车侦测功能 |  | 开启、关闭 | 关闭
|  | 联动方式--触发录像 | 可开关是否联动录像 |  |  | 触发录像 | N
|  | 联动方式--消息推送 | 可开关是否联动推送消息至云平台 |  |  | 消息推送 | N
|  | 电子围栏 | 1、开启某一目标过滤侦测后，可设置侦测区域，侦测区域为1个四边形，可移动位置，控制顶点改变大小，默认全屏 2、移动区域时，区域无法超出画面范围 |  |  | 全屏 | Y
|  | 灵敏度 | 灵敏度可设置 上报：1-25低，26-75中，76-100 高 下发：低 20 ，中 60， 高 80 |  | 上报：1-25低，26-75中，76-100 高 下发：低 20 ，中 60， 高 80 | 60 | N
|  | 静止过滤 | 可开关是否过滤静止车辆 | 若开启静止过滤，车辆静止30S后，停止报警，若为智能夜视，联动关闭白光灯 |  | 关闭 | Y
|  | 报警防抖 | 连续一段时间内未检测到目标才认为报警结束 |  |  | 10秒钟 | N
|  | 布防时间 | 可按分钟设置报警时间段 | 一天仅可设置8个时段 |  | 7*24 | Y
|  | 联动方式--白光报警 | 可开关是否联动白光报警 | 所有事件共用白光开关 | 开启、关闭 | 关闭 | Y
|  | 联动方式--声音报警 | 可开关是否联动声音报警 | 1、声音报警下方可选声音类型 2、所有事件联动中的声音报警共用一条自定义语音 | 开启、关闭 | 关闭 | Y
| 画面变化检测 | 画面变化检测开关 | 开关画面变化检测功能，使用720分辨率检测 |  |  | 关闭 | Y
|  | 联动方式--触发录像 | 可开关是否联动录像 |  |  | 触发录像 | N
|  | 联动方式--消息推送 | 可开关是否联动推送消息至云平台 |  |  | 消息推送 | N
|  | 侦测区域 | 1、仅开启移动侦测时，检测区域可手动设置，检测区域分18*22个方格，检测选择绘制的方格中的移动物体 2、开启某一目标过滤侦测后，默认全屏且不可修改 |  |  | 全屏 | Y
|  | 灵敏度 | 灵敏度可设置，且各侦测共同同一灵敏度参数 上报：1-25低，26-75中，76-100 高 下发：低 20 ，中 60， 高 80 |  | 上报：1-25低，26-75中，76-100 高 下发：低 20 ，中 60， 高 80 | 60 | Y
|  | 报警防抖 | 连续一段时间内未检测移动物体才认为报警结束 |  |  | 10秒钟 | N
|  | 布防时间 | 可按分钟设置报警时间段 | 一天仅可设置8个时段 |  | 7*24 | Y
|  | 联动方式--白光报警 | 可开关是否联动白光报警 | 所有事件共用白光开关 | 开启、关闭 | 关闭 | Y
|  | 联动方式--声音报警 | 可开关是否联动声音报警 | 1、声音报警下方可选声音类型 2、所有事件联动中的声音报警共用一条自定义语音 | 开启、关闭 | 关闭 | Y
| 遮挡检测 | 检测开关 | 勾选启用遮挡检测,APP可配置 |  |  | 关闭 | N
|  | 联动方式--触发录像 | 可开关是否联动录像 |  |  | 触发录像 | N
|  | 联动方式--消息推送 | 可开关是否联动推送消息至云平台 |  |  | 消息推送 | N
|  | 灵敏度 | 遮挡检测灵敏度可设置 |  |  | 60 | N
|  | 布防时间 | 布防时间 | 可按分钟设置报警时间段 | 一天仅可设置8个时段 | 7*24 | N
| 声光报警 | 白光报警持续时间 | 白光报警持续时间可配置 |  | 5/10/15/20/25/30/40/50/60 （秒） | 10 | N
|  | 白光报警布防时间配置 | 可按分钟级配置白光报警布防时间 | 一天仅可设置8个时段 |  | 7*24 | N
|  | 白光闪烁状况 | 白天模式下白光灯闪烁，夜间模式下白光灯常亮 |  |  |  | N
|  | 报警提示音 | 1、声音类型可选择 2、不同事件：声音类型共用同一份 3、当一个事件触发声音报警期间另一个事件也触发报警，则会把第一个事件报警音播完，如果事件1的报警音播完时，事件2已结束则不进行声音报警 |  | 静音/警笛音/警戒区域尽快离开/您已进入实时监控区域/您好，欢迎光临/自定义声音（3条） | 警笛音 | Y
|  | 报警提示音 | 自定义声音录制 |  |  |  | Y
|  | 报警提示音 | 配置声音类型，选择自定义语音 |  |  |  | Y
|  | 声音报警重复次数 | 声音报警重复次数可配置 |  | 1/2/3/4/5 | 1 | N
|  | 一键声光报警 | 优先级：对讲>声光报警>一键手动报警 可被一键开启声光报警，16秒结束； 可被高优先级操作打断，停止一键报警； |  |  |  | Y
| 目标框 |  | 码流中叠加目标框信息，可用于App展示目标框 |  | 开启/关闭 | 关闭 | Y
| 目标放大 |  | 检测到目标后，电子放大目标 |  | 开启/关闭 | 关闭 | Y
| 抓图 | 报警抓图 | 报警事件触发时联动抓图，抓图图片与报警消息一起传送至客户端和云平台；抓图的码流类型为子码流 |  |  |  | Y
网络 | 网络 | WiFi(WiFi型号) | 支持当前可用WiFi的搜索、显示、切换 |  |  |  | Y
|  |  | 支持WiFi6@2.4GHz；支持14信道，默认信道保持原来的不变 |  |  | 支持 | N
|  |  | 获取IP方式为固定IP、DHCP |  |  | DHCP | N
|  |  | 支持加密类型自动协商：未加密、WPA/WPA2、WPA-PSK/WPA2-PSK |  |  | 支持 | N
|  |  | 可被获取IP地址、子网掩码、网关地址，MAC地址（网络信息） |  |  |  | N
|  | 4G | 电信+联通双卡切换： 1. 开机时获取当前所用SIM卡的基站RSRP，小于-110dBm时切换至另一SIM卡，最后留在信号更好的SIM卡上 2. 当前使用的SIM卡联网失败3分钟时，切换至另一SIM卡 3. 可在App手动切换SIM卡 4. 可通过按复位按钮2秒-8秒切换SIM卡 |  |  | 电信 | Y
|  |  | 4G信号强度显示：获取当前所连接的4G基站RSRP并上传云平台 |  | 四格，极好点: RSRP>-95dBm 三格，好点: RSRP>-100dBm 两格，中点: RSRP>-110dBm 一格，差点: RSRP>=-120dBm 零格，极差点: RSRP<-120dB | / | Y
|  |  | 获取双SIM卡的卡号ICCID信息并上传云平台 |  |  | / | Y
|  |  | 获取所使用的总流量信息并上传云平台，每天上传一次 |  |  | / | /
|  |  | 4G上云时，App不显示MAC地址和IP地址 |  |  | / | /
系统 | 系统信息 | 设备名称 | 支持云平台查看并修改通道名称（仅支持中英文、数字、空格和特殊字符`~!@#$%^&*()_+-=,.<>;:/?'"[]{}\¦ ） |  |  | 默认显示CS6GV2.0 | Y
|  | 设备信息 | 支持云平台查询获得型号 |  |  | 默认显示CS6GV2.0 | Y
|  |  | 支持云平台查询序列号、硬件版本 |  |  |  | N
|  |  | 支持云平台查询UUID、软件版本、发布时间、运行时间、MAC地址、IP地址、存储空间、连接WiFi名称 |  |  |  | Y
| 语音提示 | 语音播报 | 设备不同状态时提示不同语音，详见语音提示Sheet |  |  |  | N
| 指示灯 | 指示灯 | 指示灯 - 熄灭：未启动或休眠 - 红色长亮：启动中 - 红色慢闪：网络断开 - 红色快闪：无法识别SIM卡 - 蓝色长亮：联网成功，正常工作 - 蓝色慢闪：正在升级 - 蓝色快闪：开始复位 UBOOT下强升：强升过程中红蓝灯同时亮、强升完成后红灯慢闪 |  |  |  | N
| 用户管理 | 默认用户 | 默认用户名admin，管理员用户 |  |  |  | N
|  | 默认密码 | 默认密码admin123456 |  |  |  | N
|  | 编辑用户 | 管理员用户输入旧密码后可修改密码 |  |  |  | Y
| 安全管理 | 安全服务 | 可开启或关闭SSH调试接入 |  | 开启/关闭 | 关闭 | N
| 时间 | 系统时间 | UTC标准时间+时区偏移 |  |  |  | Y
|  |  | 可设置时区，首次添加时下发手机时区至设备 |  |  |  | Y
|  | 手动校时 | 手动设置时间，并下发至设备 |  |  |  | Y
|  | NTP校时 | NTP校时可开关，开启后可设置服务器地址、NTP端口、校时周期 | App在摄像机接入时，会下发手机所在时区及夏令时信息至摄像机 |  | 默认开启 服务器地址：time.windows.com NTP端口：123 校时周期：10分钟 | N
|  | 夏令时 | 可开关夏令时 |  | 开启/关闭 | 根据时区设置状态 | N
|  |  | 设置夏令时开始和结束时间，可按日期或星期方式设置； |  | 日期、星期 | 星期 | N
|  |  | 可设置夏令时偏移 |  | 30/45/60/90/120分钟 | 60分钟 | N
|  |  | App切换时区，夏令时生效情况根据时区表 |  |  |  | N
| 升级 | OTA升级 | 绑定至App后，可通过阿里OTA推送升级； 文件传输及升级进度和结果上报 |  | 语音提示： 设备升级：“正在升级，请勿断电” 设备升级成功：“升级成功，正在重启，请稍候” 设备升级失败：“升级失败，正在重启，请稍候” 指示灯:①SD卡升级：指示灯由红蓝灯同时亮变为红光慢闪； ②其他升级：指示灯蓝色慢闪； |  | Y
|  | SD卡升级 | 支持SD卡强制升级，不做语音提示 |  |  |  | N
| 设备指示灯开关 | 指示灯开关 | 指示灯可手动配置开关 |  |  | 开启 | Y
| 设备维护 | 远程重启 | 可远程立即重启 |  |  |  | Y
|  | 定时重启 | 可配置定时自动重启 |  | 周次重复 | 星期二 02：02：02 | Y
|  | reset复位 | 支持硬件恢复出厂设置； 语音提示“复位成功，正在启动，请稍候” |  |  |  | N
| 配置管理 | 恢复默认 | 简单恢复设备参数，保留用户信息和IP 掩码 网关 DNS等信息 |  |  |  | Y
|  | 恢复出厂 | 完全恢复设备参数到出厂状态 |  |  |  | N
工作模式 | 省电模式 | 工作方式 | 根据设置的帧率定时唤醒检测事件，有事件则恢复正常模式，按正常帧率录像，无事件则仅该帧录像，然后休眠等待下次唤醒检测；最后进入到极低电量保护 |  |  | 省电模式 | Y
|  | 录像间隔 | 可设置定时唤醒的间隔，1秒、3秒、5秒 |  |  | 1秒 | Y
| 智能不休眠模式 | 工作方式 | 按常电模式工作，电量低于70%时进入省电模式，高于80%恢复到常电模式；最后进入到极低电量保护 |  |  |  | Y
| 超长待机模式 | 工作方式 | 仅支持App唤醒，不自动定时唤醒；最后进入到极低电量保护 |  |  |  | Y
| 极低电量保护 | 工作方式 | 当电量低于设置的阈值，不自动定时唤醒，仅支持App唤醒，同时不支持云台操作，不支持一键报警，关闭补光灯；当电量高于设置的阈值+10%时退出极低电量保护 |  |  |  | Y
|  | 极低电量保护阈值 | 可设置阈值 |  | 5%-30% | 10% | Y
电池管理 | 充电状态 |  | 获取充电状态并上传云平台 |  | 充电中，未充电 |  | Y
| 电池电量 |  | 获取电池电量并上传云平台，并每天上报电量情况 |  | 1%-100%，整数 |  | Y
云台 | 手动控制 | 控制方向 | 控制方向键上、下、左、右，对IPC进行转动方向控制，限位水平0-355°，垂直0°--90°；APP操作为：点击云台方向键控制方向（APP直播页操纵云台时，需有当前云台相对位置标识） |  |  |  | Y
| 云台转速 | 云台转速支持调节 | 云台支持2档转速调节 |  | 快速、中速 |  | Y
| 优先级 | 云台优先级 | 自检>手动控制>联动追踪>巡航＞驻守位置＞云台校准 |  |  |  | N
| 自检 | 开机自检 | 水平逆时针半圈→顺时针满圈→再逆时针半圈（从边缘回到中心点）→垂直向下转满（竖直方向总角度-90°）→垂直向上到0°（完成自检） | 30s左右完成自检 |  |  | N
|  | 断电记忆 | IPC每一次重新上电，执行云台校准动作，回到断电记忆点 | IPC断电前停留五分钟以上的手动控制的位置为记忆位 |  |  | N
| 恢复位置 | 恢复位置 | IPC设备执行云台校准动作，完成后回到出厂默认位置；APP点击“校准位置” |  |  |  | Y
| 预置位 | 云台预置位 | 最多6个预置位 存储预置位和调用预置位功能正常 |  |  |  | Y
| 驻守位置 | 云台驻守位置 | IPC需支持单独设置某个位置为驻守位置（与预置点分离） 驻守位置：固定监控点，不同于断电记忆点需要停留五分钟以上，用户设置下发后覆盖前断电记忆点。 ①驻守模式：用户设置驻守位置后，覆盖断电记忆点，巡航结束、重启后回到守望点。手动控制后回到驻守位置的时间支持设置（1/2/3/5/8/10/15/20）。 ②断电记忆模式：没有驻守位置，停留五分钟及以上的点位写为断电记忆点，巡航结束、重启后回到断电记忆点。 |  |  | 关闭 | Y
| 巡航 | 计划巡航开关 | 开启时根据设置的巡航配置进行自动巡航，可被高优先级云台控制打断，高优先级云台控制结束后30秒，重新进入巡航 | 仅不休眠模式支持 | 开启、关闭 | 关闭 | Y
|  | 全景巡航 | 水平355°全方位巡航，仅水平旋转，先逆时针、再顺时针； 巡航路径：初始位置→左边缘，左边缘遍历八个点位到达右边缘，右边缘再遍历点位回到左边缘，再回到初始位置，即为一个周期； 电机垂直方向不动，仅水平巡航; | 一个周期710°，历时1'40''左右; 共有8个位置点，每个位置点停留15s; |  | 选定 | Y
|  | 指定位置巡航 | 最多6个预置巡航点。 1~6个预置位开启巡航，巡航路径为：初始位置-单/多预置位-回归初始位置 | 每个巡航点停留60s； |  |  | Y
|  | 巡航时间间隔 | 设置两次巡航之间的时间间隔 |  | 10分钟、15分钟、30分钟、60分钟、120分钟 | 30分钟 | Y
|  | 巡航时间计划 | 可设置自动巡航开始时间和结束时间，指定时间内开启自动巡航，巡航的模式为选定的全景巡航或指定位置巡航 |  | 00:00-24:00可自由配置 | 8:00--18:00 | Y
|  | 巡航重复日期 | 可设置自动巡航的重复日期 |  | 周一--周日 | 周一--周五 | Y
配网 | 配网/添加模式 | 4G添加 | 当IPC通过4G已连接至互联网，可支持4G添加模式； 配网过程中有语音提示 |  | 语音提示： 添加设备成功：“配置完成，欢迎使用” 指示灯： 等待连接：指示灯蓝色快闪； 连接成功：蓝灯常亮； 连接失败：红灯慢闪； | / | /
|  | 蓝牙配网 (WiFi型号) | 支持蓝牙配网模式进行配网； 配网过程中有语音提示 1.移动端使用正确的wifi名称与密码，并连接上IPC热点； 2.检查wifi名称与密码是否正确： 若正确，语音提示"连接路由器成功"； 若不正确，语音提示"连接失败，请检查WiFi名称或密码是否正确" |  | 语音提示： 设备收到WIFI信息:“连接中，请稍候” 设备连接路由器成功：“连接路由器成功” 设备连接WIFI失败：“连接失败，请检查WiFi名称或密码是否正确” 添加设备成功：“配置完成，欢迎使用” 添加设备失败：“绑定设备失败，请检查路由器网络是否正常” 指示灯： 等待连接：指示灯蓝色快闪； 连接中：红灯快闪； 连接成功：蓝灯常亮； 连接失败：红灯慢闪； |  | Y
| Wi-Fi配置 | 更改连接WiFi(WiFi型号) | 支持更改当前设备连接的WiFi 新的WiFi连接失败时，语音提示“连接失败，请检查WiFi名称或密码是否正确”，可连回原来WiFi； wifi更改成功后，语音提示”wifi更改成功“ App显示当前连接WiFi并可修改 |  |  |  | Y
录像 | SD卡录像 | SD卡倍速播放 | SD卡回放可选择1倍速播放 |  |  |  | Y
|  |  | SD卡回放可选择2倍速播放 |  |  |  | Y
|  |  | SD卡回放可选择4倍速播放 |  |  |  | Y
|  |  | SD卡回放可选择8倍速播放 |  |  |  | Y
|  | 容量 | 支持8GB~512GB，可被获取总容量和剩余容量 |  |  |  | Y
|  | 循环写入 | 支持SD卡循环写入 |  |  | 开启 | N
|  | AOV录像 | 支持AOV录像从DDR缓存多帧后一次写入 |  |  |  | N
|  | 录像类型 | 区分显示AOV录像，普通录像，报警录像 |  |  |  | Y
|  | SD卡状态 | 支持显示SD卡状态 |  | 正常 未检测到SD卡 SD卡未格式化 正在格式化 SD卡异常 |  | Y
|  | 格式化 | 1. 设备启机后检查SD卡是否需要格式化，状态可被获取； 2. 若需要则提示用户格式化：插入SD卡时，以及启动时语音提示“SD卡未格式化”一次；设置页状态显示”未格式化“ 3.弹窗提示“SD卡未格式化”； 4.格式化进度上报App并显示 |  | SD卡格式化过程中设备断电，若断电时格式化未完成则启机后继续提示，格式化已完成则不再提示； 格式化失败有提示； |  | Y
|  | 未插入SD卡 | 设备启机后检查是否有SD卡，状态可被获取; 未插入SD卡：不支持视频回看、SD卡录像设置、格式化SD卡、查看存储空间，提示”未检测到SD卡“； |  |  |  | Y
|  | SD卡异常 | 【SD卡异常】弹窗： 设备检查SD卡状态，异常情况上报，状态显示为”SD卡异常/未格式化“，弹窗提示。 造成弹窗提示的可能原因包括： 1. SD卡插入摄像机未格式化（未格式化） 2. SD卡索引文件\ 媒体数据文件被手动删除后再插入摄像机（未格式化） 3. SD卡写入异常（SD卡异常） 4. SD卡损坏，无法读取数据（SD卡异常） 【SD卡异常】报警推送： 设备检查SD卡状态，状态为“SD卡异常”时报警推送，SD卡异常原因： 1.SD卡写入异常 2.SD卡损坏，无法读取数据 |  |  |  | Y
| 录像计划 | 录像开关 | 可开启或关闭SD卡录像 |  |  | 开启 | Y
|  | 录像时间 | 一周七天，可设置每天的录像和不录像时间，粒度为分钟，最多可设置8段 |  | 全天录像、报警录像、不录像（仅APP显示） | 7*24小时 | N
|  | 录像类型 | 设置录像的时间段，可设置是普通录像或仅报警才触发录像 |  | 普通录像、报警录像 | 普通录像 | Y
|  | 延录时间 | 报警录像设置延录时间，报警结束后，录像延迟相应时间后再结束 |  | 3 5 10（秒） | 5 | N
| 云存储 | 录像类型 | 支持全天、报警录像 |  |  |  | Y

## 硬件
类别 | 子类别 | 需求具体内容
硬件 | 主控 | AX615DV200，设计兼容AX615DV210
| Sensor | SC235HAI
| 镜头 | F1.0, 4mm, 3MP
| MCU | 型号待定
| 电机 | 2个电机，水平转动355°、垂直转动90°
| 扬声器 | 1个防水扬声器
| 麦克风 | 1个防水麦克风
| 指示灯 | 1颗红蓝双色指示灯位于球体，展示摄像机工作状态 - 熄灭：未启动或休眠 - 红色长亮：启动中 - 红色慢闪：网络断开 - 红色快闪：无法识别SIM卡 - 蓝色长亮：联网成功，正常工作 - 蓝色慢闪：正在升级 - 蓝色快闪：开始复位 1颗蓝色指示灯位于充电板处，展示充电状态 - 充电：亮起 - 未充电或充满：熄灭
| 4G模块 | CAT1，分国规、亚非欧规、拉美规、北美规；国规支持双卡单待
| SIM卡 | 国内外插一张电信SIM卡，内贴一张联通SIM卡；海外仅外插一张SIM卡
| SIM卡槽 | 外置单SIM卡槽
| SD卡槽 | 外置SD卡槽
| 天线 | 内置4G天线
| 电池 | 4节18650 2000mAh
| 电池与太阳能板接口 | 2个TypeC口，防水
| 太阳能板 | 8W，沿用CS6GV1.0
| 补光灯 | 2颗白光
| 重置按钮 | 1颗
| 开关机键 | 1颗
| 防静电 | 空气8kv，接触6kv
| 防雷 | 共模2kv，差模不涉及
| 工作模式 | 1. 常电模式 2. AOV模式 3. 超长待机模式，仅支持App唤醒
| 极低电量管理 | 极低电量时，需避免主控上下电震荡
其他新增